## safety_helmet
Comment | Description | Designator | Footprint | LibRef | Quantity
HNB09A03 3.3V |  | BUZ1, BUZ2 | BUZ-TH_BD9.0-P5.00-D0.6-FD | HNB09A03 3.3V | 2
100nF |  | C1, C3, C5 | C0603 | 100nF | 3
10uF |  | C2, C4 | C0603 | 10uF | 2
SS14 |  | D1 | SMA_L4.2-W2.6-LS5.3-RD | SS14 | 1
ESP-01S |  | H1 | HDR-F-2.54_2X4 | ESP-01S | 1
Debugging port |  | J1 | HDR-M-2.54_1X2 | HDR-M-2.54_1x2 | 1
BIGLED |  | J2 | HDR-M-2.54_1X2 | HDR-M-2.54_1x2 | 1
FC-2012HRK-620D |  | LED1 | LED0805-RD_RED | FC-2012HRK-620D | 1
|  | Q1, Q2 | S8050_SOT-23 | S8050_SOT_NPN | 2
1K |  | R1, R2 | R0603_SMD-CRCW060327R0FKEA | 1K | 2
10K |  | R3, R4 | R0603_SMD-CRCW060327R0FKEA | 10K | 2
10kΩ |  | R5 | R0603 | 10kΩ | 1
5.1kΩ |  | R6, R8 | R0603 | 5.1kΩ | 2
510Ω |  | R7, R9 | R0603 | 510Ω | 2
TS-1187A-C-D-B |  | SW1 | KEY-SMD_4P-L5.2-W5.2-P3.7-LS6.4-TL | TS-1187A-C-D-B | 1
MQ2 |  | U1 | MHDR1X4 | MQ2 | 1
OLED |  | U2 | MHDR1X4 | 0.96OLED | 1
DHT11-Module |  | U3 | HDR-F-2.54_1X3 | DHT11-Module | 1
AMS1117-3.3 |  | U4 | SOT-223-3_L6.5-W3.4-P2.30-LS7.0-BR | AMS1117-3.3 | 1
CH340C |  | U5 | SOP-16_L10.0-W3.9-P1.27-LS6.0-BL | CH340C | 1
MCU_MHDR |  | U6 | STM32F103C8T6-BLUEPILL | STM32F103C8T6-Bluepill | 1
NEO-6M |  | U7 | MHDR1X4 | ATK-NEO-6M | 1
TYPEC-304A-ACP16L |  | USB1 | USB-C-SMD_XUNPU_TYPEC-304A-ACP16L | TYPEC-304A-ACP16L | 1